## Blad1
	value	package	Aantal	References	Farnell no
RESISTOR	0E	R0805	1	R51	2309112
RESISTOR	47R	R0805	2	R69,R50	1500717
RESISTOR	680R	R0805	2	R42,R43	2331794
RESISTOR	1K	R0805	33	R14,R36,R1,R15,R37,R59,R2,R16,R38,R28,R3,R17,R39,R4,R5,R6,R7,R71,R8,R9,R40,R73,R30,R10,R32,R11,R33,R45,R12,R34,R13,R35,R57	1887280
RESISTOR	1K5	R0805	1	R48	2332074
RESISTOR	3K9	R0805	1	R49	2332079
RESISTOR	10K	R0805	22	R47,R25,R58,R26,R27,R18,R19,R72,R61,R63,R41,R52,R64,R20,R31,R53,R21,R22,R23,R68,R46,R24	2332084
RESISTOR	20K	R0805	5	R60,R62,R65,R66,R67	1652954
RESISTOR	47K	R0805	1	R56	2333525
RESISTOR	2M2	R0805	1	R29	2141972

CAPACITOR	33pF	C0805	2	C2,C1	2407273
CAPACITOR	47pF	C0805	1	C4	2219468
CAPACITOR	47nF	C0805	1	C7	1251597
CAPACITOR	100nF	C0805	12	C12,C13,C14,C15,C6,C16,C17,C18,C19,C20,C10,C11	2407344
CAPACITOR	1µF	C0805	1	C5	2320853
CAPACITOR	10uF	C0805	1	C8	2320856
ELCO	100uF	10PK100MEFC5X11	1	C9	2346495
1N4148	1N4148WS	SOD323	12	D1,D2,D3,D4,D5,D6,D7,D8,D9,D10,D13,D14	1466524
BC847B	BC847B	SOT23-3	4	T6,T8,T10,T11	1653607
BC857A	BC857A	SOT23-3	1	T7	1798069
MFET_NPN	2N7002	2N7002	5	T2,T3,T4,T5,T1	1510761
LVC1GU04	LVC1GU04	SOT23-5	1	U11	1741228
LVC1G04	LVC1G04	SOT23-5	1	U10	1287591
LVC1G07	LVC1G07	SOT23-5	1	U25	1102969
74HC1G32	MC74VHC1G32DTT1G	SOT23-5	1	U17	1607778
74HC1G125	M74VHC1G125DTT1G	SOT23-5	1	U6	1654340
74HC00	74HC00	SO14	2	U13,U20	2342451
74HC08	74HC08	SO14	1	U24	2445105
74HC11	74HC11	SO14	1	U15	1739929
74HC32	74HC32	SO14	4	U23,U8,U16,U19	9591427
74HC74	74HC74	SO14	3	U28,U18,U29	1201317
74HC138	74HC138	SO16	1	U27	2445007
74HC165	74HC165	SO16	1	U9	2445211
74HC393	74HC393	SO14	2	U14,U7	9591508
74HCT541	74HCT541	SO20	2	U22,U30	1085319
74HC574	74HC574D	SO20	1	U4	1085345
74HC74	74HC74	SO14	1	U12	1201317
74HC86	74HC86	SO14	1	U21	1085331
74HCT541	74HC574	DIP20	1	U1	9591630
8K EPROM	AT27C256R	PLCC32	1 OF 0	U5	2345636
8K EEPROM	AT28HC256E	PLCC32	0 OF 1	U5	2345620
LY62256	LY62256	SO28WIDE	1	U3	2253655
Z80 CPU	Z84C0010PEG	DIP40	1	U2	1081891
SOCKET (E)EPROM	PLCC32 SOCKET	PLCC32	1	U5	2097213
SOCKET DIP-20	DIP20 SOCKET	DIP20	1	U1	1077321
SOCKET Z80	DIP40 SOCKET	DIP40	1	U2	4285669
	HEADER 2x23 RIGHT ANGLE	HDR2x23RA	1	J1A, J1B	2032816
HDR_2	HEADER 1X8	HDR1X8	2	J4, J5, J7	2356160
U-USB CONNECTOR	Micro-USB	MICRO_USB-FCI	1	CO1	2293753
TRS JACK 3.5mm	PSG01538	PSG01538	2	CO2,CO3	1280746
DB9 CONNECTOR	DB9-MALE	DB9ME	1	CO4	1849899
RCA VIDEO JACK	RCA	RCA_JACK	1	CO5	8041946
SLIDE SWITCH	SLIDE SWITCH	MCLSS22P	1	SW1	1522047
XTAL	XTAL 13MHz	QUARTZ5X3	1	X1	1841969
	TACTILE SWITCH	PTS645SL50-2-LFS	40	PB1…PB40	2435162
	LED 3mm RED	TLHR4400	2	LD1, LD2	1612433